## Sheet1
Port A
40	0	Roll Gyro
39	1	Yaw Gyro
38	2	Pitch Gyro
37	3	X Accel
36	4	Y Accel
35	5	Z Accel
34	6
33	7

Port B
1	0		Switch	4
2	1		Switch	3
3	2		Switch	2
4	3		Switch	1
5	4	SS	Push Button
6	5	MOSI
7	6	MISO
8	7	SCK

Port C
22	0	SCL
23	1	SDA
24	2	TCK
25	3	TMS
26	4	TDO
27	5	TDI
28	6		LED1
29	7		LED2

Port D
14	0	RXD0
15	1	TXD0
16	2	RXD1
17	3	TXD1
18	4	ESC_RST
19	5	ESC_CLK
20	6	PPM_INPUT
21	7	ESC_DAT